## indoor P4 parameters
SHENZHEN KEWEI ELECTRONIC TECHNOLOGY CO., LTD
Product Description |  | Parentment
Indoor P4 full color LED display
Name |  | Model：KWIP4
LED module | LED Lamp Model | SMD 2121
| LED Chip | 1R1G1B
| Pixel（mm） | 4mm
| Module Resolution（W×H） | 64X32
| Module Size（W×H） | 256mm*128mm
LED Cabinet | Cabinet Resolution（W×H） | 192×192
| Standard Cabinet Size（mm） | 768（W）×768（H）× 115（D-MAX）
| Cabinet Weigh(Kg) | 20
| Pixel density（dot/m²） | 62500
| Cabinet area（m2） | 0.5898
| IP Grade(front/back） | IP6X / IP4X
| Cabinet Material（Main） | Iron stell
Application Parameters | Brightness（nits） | ≥900
| View angle（°） Horizontal / vertical | 140/130
| Refresh frequency（Hz） | >1800
| Frame Frequency（Hz） | 50&60
| Power Max Consumption（W/Cabinet；W/m2） | <240W ；<750W
| Power Average Consumption（W/Cabinet；W/m2） | <110W ；<370W
| Working Voltage | AC175~240V（50-60Hz）
| Life Span Time（hrs） | >80000
| Temperature range（℃） | Working Temperature -10~40 storage Temperature -20~50
| Humidity range（RH） | Working Humidity 10 - 80% Storage Humidity 10 - 85%
Email: Mandy@kweiled.com